## Hoja 1
EHY051 | m² |  | Protección del concreto o mortero, frente a la humedad.
Aplicación manual de impregnación acuosa, incolora, hidrófuga, con propiedades tixotrópicas a base de alcoxisilano de alquilo, sin disolventes, con una profundidad media de penetración de 2 a 3 mm, sobre superficie de concreto o mortero, para la obtención de una capa protectora frente a la humedad, la intemperie y las heladas, aplicada con brocha o rodillo en 1 capa, con 0,2 l/m² de consumo medio por capa.
Código |  | Unidad |  | Descripción | Cantidad | Costo | Importe
1 |  |  |  | Materiales
mt09reh190a |  | l |  | Impregnación acuosa, incolora, hidrófuga, con propiedades tixotrópicas a base de alcoxisilano de alquilo, sin disolventes, con una profundidad media de penetración de 2 a 3 mm, con resistencia a los rayos UV y a los álcalis, permeable al vapor de agua, repelente del agua y la suciedad, con efecto preventivo de las eflorescencias y con efecto antimoho. | 0.2 | 78.8 | 15.76
[5 empty] | Subtotal materiales: |  | 15.76
2 |  |  |  | Mano de obra
mo038 |  | h |  | Oficial pintor. | 0.462 | 78.26 | 36.16
[5 empty] | Subtotal mano de obra: |  | 36.16
3 |  |  |  | Herramienta menor
|  | % |  | Herramienta menor | 2 | 51.92 | 1.04
Coste de mantenimiento decenal: $ 6,36 en los primeros 10 años. |  |  |  |  | Costos directos (1+2+3): |  | 52.96