## Hoja 1
EHZ040 |  |  | m | Refuerzo de columna de concreto reforzado, mediante recrecido con concreto reforzado.
Refuerzo de columna de concreto reforzado de 30x30 cm, mediante recrecido de 10 cm de espesor en todas sus caras, con concreto reforzado, realizado con concreto f'c=20 MPa (200 kg/cm²), clasificación de exposición A1, tamaño máximo del agregado 12 mm, revenimiento de 5 a 10 cm, elaborado en planta, y vertido con grúa, y acero Grado 42 (fy=4200 kg/cm²), cuantía 120 kg/m³, unión directa mediante adhesivo; previa aplicación de adhesivo tixotrópico de dos componentes a base de resina epoxi, sobre la superficie del concreto endurecido.
Descompuesto | Ud | Descomposición |  |  | Rend. | p.s. | Precio partida
mt09reh120a | kg | Adhesivo tixotrópico de dos componentes a base de resina epoxi, para la correcta unión entre el concreto fresco y el concreto endurecido o para mejorar la adherencia del concreto endurecido y el acero. |  |  | 1.8 | 163.6 | 294.48
mt10haf061ac | m³ | Concreto f'c=20 MPa (200 kg/cm²), clasificación de exposición A1, tamaño máximo del agregado 12 mm, revenimiento nominal del concreto fresco de 5 a 10 mm, elaborado en planta, según RCDF NTC Diseño y Construcción de Estructuras de Concreto (2004). |  |  | 0.168 | 1188.41 | 199.65
mt07aco080a | kg | Acero en barras corrugadas, Grado 42 (fy=4200 kg/cm²), elaborado en taller y colocado en obra, diámetros varios, según NMX-B-294-1986. |  |  | 19.2 | 14.01 | 268.99
mt08eup010a | m² | Cimbrado para columnas de concreto reforzado de sección rectangular o cuadrada, de hasta 3 m de altura, compuesto de chapas metálicas reutilizables de 50x50 cm, incluso p/p de accesorios de montaje. Amortizable en 50 usos. |  |  | 1.2 | 138.07 | 165.68
mo040 | h | Oficial estructurista. |  |  | 1.885 | 45.71 | 86.16
mo083 | h | Ayudante estructurista. |  |  | 1.002 | 32.16 | 32.22
| % | Medios auxiliares |  |  | 2 | 1047.18 | 20.94
| % | Costes indirectos |  |  | 3 | 1068.12 | 32.04
Coste de mantenimiento decenal: $ 77,01 en los primeros 10 años. | [5 empty] | Total: | 1100.16