## Hoja 1
EHZ050 |  |  | m | Refuerzo de columna de concreto reforzado, con perfiles y presillas metálicas.
Refuerzo de columna de concreto reforzado de 30x30 cm, con perfiles de acero S275JR, laminados en caliente, serie L 40x4, con capa de imprimación anticorrosiva, dispuestos en las aristas de la columna, fijados mediante adhesivo de dos componentes a base de resina epoxi, y unidos en las cuatro caras mediante presillas metálicas de 20x4 mm, soldadas "in situ", cada 25 cm.
Descompuesto | Ud | Descomposición |  |  | Rend. | p.s. | Precio partida
mt09reh125a | kg | Adhesivo de dos componentes a base de resina epoxi, para unión de pletinas metálicas con concreto endurecido. |  |  | 0.48 | 214.88 | 103.14
mt07ala140aga | m | Perfil de acero S275JR, serie L 40x4, laminado en caliente, para aplicaciones estructurales. Elaborado en taller y colocado en obra. |  |  | 4.4 | 35.51 | 156.24
mt07ala111ba | m | Pletina de acero laminado S275JR, en perfil plano laminado en caliente, de 20x4 mm, para aplicaciones estructurales. |  |  | 5.28 | 10.79 | 56.97
mt27pfi010 | l | Imprimación de secado rápido, formulada con resinas alquídicas modificadas y fosfato de zinc. |  |  | 0.024 | 80.54 | 1.93
mq08sol020 | h | Equipo y elementos auxiliares para soldadura eléctrica. |  |  | 0.141 | 36.75 | 5.18
mo042 | h | Oficial montador de estructura metálica. |  |  | 1.487 | 45.71 | 67.97
mo085 | h | Ayudante montador de estructura metálica. |  |  | 1.487 | 32.16 | 47.82
| % | Medios auxiliares |  |  | 2 | 439.25 | 8.79
| % | Costes indirectos |  |  | 3 | 448.04 | 13.44
Coste de mantenimiento decenal: $ 32,30 en los primeros 10 años. | [5 empty] | Total: | 461.48