## Hoja 1
EHZ051 |  |  | Ud | Refuerzo de base y capitel de columna de concreto reforzado, con perfiles metálicos.
Base y capitel de refuerzo de columna de concreto reforzado de 30x30 cm, realizados con perfiles de acero S275JR, laminados en caliente, serie L 40x4, con capa de imprimación anticorrosiva, unidos entre sí mediante soldadura y adheridos a los placas inferior y superior con adhesivo de dos componentes a base de resina epoxi.
Descompuesto | Ud | Descomposición |  |  | Rend. | p.s. | Precio partida
mt09reh125a | kg | Adhesivo de dos componentes a base de resina epoxi, para unión de pletinas metálicas con concreto endurecido. |  |  | 0.384 | 214.88 | 82.51
mt07ala140aga | m | Perfil de acero S275JR, serie L 40x4, laminado en caliente, para aplicaciones estructurales. Elaborado en taller y colocado en obra. |  |  | 2.64 | 35.51 | 93.75
mt27pfi010 | l | Imprimación de secado rápido, formulada con resinas alquídicas modificadas y fosfato de zinc. |  |  | 0.024 | 80.54 | 1.93
mq08sol020 | h | Equipo y elementos auxiliares para soldadura eléctrica. |  |  | 0.141 | 36.75 | 5.18
mo042 | h | Oficial montador de estructura metálica. |  |  | 3.458 | 45.71 | 158.07
mo085 | h | Ayudante montador de estructura metálica. |  |  | 3.458 | 32.16 | 111.21
| % | Medios auxiliares |  |  | 2 | 452.65 | 9.05
| % | Costes indirectos |  |  | 3 | 461.7 | 13.85
Coste de mantenimiento decenal: $ 33,29 en los primeros 10 años. | [5 empty] | Total: | 475.55