## Hoja 1
EHZ100 |  |  | m | Refuerzo a flexión de vigas y viguetas, con laminado de fibra de carbono MasterBrace "BASF".
Refuerzo a flexión por la cara superior de vigas o viguetas de concreto reforzado, mediante el sistema MasterBrace "BASF", formado por laminado de fibra de carbono, MasterBrace LAM 170/3100 "BASF", de 80 mm de anchura y 1,4 mm de espesor, módulo de elasticidad 170000 N/mm², resistencia a tracción 3100 MPa y elongación última 1,9%, colocado con MasterBrace ADH 4000 "BASF", sobre la superficie previamente lijada e imprimada con MasterBrace P 3500 "BASF".
Descompuesto | Ud | Descomposición |  |  | Rend. | Precio unitario | Precio concepto
mt09reh420a | kg | Imprimación de dos componentes a base de resina epoxi, MasterBrace P 3500 "BASF", para aplicar con brocha o rodillo sobre elemento estructural a reforzar mediante hojas o laminados de fibra de carbono. |  |  | 0.048 | 534.34 | 25.65
mt09reh410d | m | Laminado de fibra de carbono, MasterBrace LAM 170/3100 "BASF", de 80 mm de anchura y 1,4 mm de espesor, módulo de elasticidad 170000 N/mm², resistencia a tracción 3100 MPa y elongación última 1,9%, para refuerzo de estructuras. |  |  | 1.1 | 712.14 | 783.35
mt09reh440a | kg | Adhesivo de dos componentes a base de resina epoxi, MasterBrace ADH 4000 "BASF", para aplicar con espátula sobre elemento estructural a reforzar mediante laminados de fibra de carbono. |  |  | 0.617 | 172.75 | 106.59
mo042 | h | Oficial estructurista. |  |  | 2.461 | 39.87 | 98.12
mo089 | h | Ayudante estructurista. |  |  | 1.935 | 20.97 | 40.58
| % | Medios auxiliares |  |  | 2 | 1054.29 | 21.09
| % | Costes indirectos |  |  | 3 | 1075.38 | 32.26
Coste de mantenimiento decenal: $ 77,53 en los primeros 10 años. | [5 empty] | Total: | 1107.64