## Hoja 1
EHZ140 |  |  | m | Refuerzo de trabe descolgada de concreto reforzado, mediante recrecido con concreto reforzado.
Refuerzo de trabe de concreto reforzado de 20 cm de alma, mediante recrecido de concreto reforzado de 10 cm en la cara inferior, realizado con concreto f'c=20 MPa (200 kg/cm²), clasificación de exposición A1, tamaño máximo del agregado 12 mm, revenimiento de 5 a 10 cm, elaborado en planta, y vertido con grúa, y acero Grado 42 (fy=4200 kg/cm²), cuantía 40 kg/m³; previa aplicación de adhesivo tixotrópico de dos componentes a base de resina epoxi, sobre la superficie del concreto endurecido.
Descompuesto | Ud | Descomposición |  |  | Rend. | p.s. | Precio partida
mt09reh120a | kg | Adhesivo tixotrópico de dos componentes a base de resina epoxi, para la correcta unión entre el concreto fresco y el concreto endurecido o para mejorar la adherencia del concreto endurecido y el acero. |  |  | 0.66 | 163.6 | 107.98
mt10haf061ac | m³ | Concreto f'c=20 MPa (200 kg/cm²), clasificación de exposición A1, tamaño máximo del agregado 12 mm, revenimiento nominal del concreto fresco de 5 a 10 mm, elaborado en planta, según RCDF NTC Diseño y Construcción de Estructuras de Concreto (2004). |  |  | 0.042 | 1188.41 | 49.91
mt07aco080a | kg | Acero en barras corrugadas, Grado 42 (fy=4200 kg/cm²), elaborado en taller y colocado en obra, diámetros varios, según NMX-B-294-1986. |  |  | 1.6 | 14.01 | 22.42
mt08eva010a | m² | Cimbrado recuperable para la ejecución de trabes de concreto para revestir, compuesto de: puntales metálicos telescópicos, sopandas metálicas y superficie encofrante de madera tratada reforzada con varillas y perfiles, hasta 3 m de altura libre de planta. |  |  | 0.4 | 294.55 | 117.82
mo040 | h | Oficial estructurista. |  |  | 1.086 | 45.71 | 49.64
mo083 | h | Ayudante estructurista. |  |  | 0.603 | 32.16 | 19.39
| % | Medios auxiliares |  |  | 2 | 367.16 | 7.34
| % | Costes indirectos |  |  | 3 | 374.5 | 11.24
Coste de mantenimiento decenal: $ 27,00 en los primeros 10 años. | [5 empty] | Total: | 385.74