## Hoja 1
EHZ141 |  |  | m | Refuerzo de trabe descolgada de concreto reforzado, mediante recrecido con concreto lanzado.
Refuerzo de trabe de concreto reforzado de 20 cm de alma, mediante recrecido de 10 cm en la cara inferior, con concreto para lanzar f'c=25 MPa (250 kg/cm²), clasificación de exposición A1, tamaño máximo del agregado 20 mm, revenimiento mayor de 10 cm, armado con una cuantía de acero de 40 kg/m³ de acero Grado 42 (fy=4200 kg/cm²).
Descompuesto | Ud | Descomposición |  |  | Rend. | p.s. | Precio partida
mt47pgu010a | m³ | Concreto para lanzar, cemento y agregados especiales, f'c=25 MPa (250 kg/cm²), clasificación de exposición A1, tamaño máximo del agregado 20 mm, revenimiento mayor de 10 cm, dosificación de cemento mayor de 400 kg/m³. |  |  | 0.042 | 3609.36 | 151.59
mt07aco080a | kg | Acero en barras corrugadas, Grado 42 (fy=4200 kg/cm²), elaborado en taller y colocado en obra, diámetros varios, según NMX-B-294-1986. |  |  | 1.6 | 14.01 | 22.42
mq06gun010 | h | Lanzadora de concreto 24 CV. |  |  | 0.347 | 153.11 | 53.13
mo040 | h | Oficial estructurista. |  |  | 0.544 | 45.71 | 24.87
mo083 | h | Ayudante estructurista. |  |  | 0.272 | 32.16 | 8.75
| % | Medios auxiliares |  |  | 2 | 260.76 | 5.22
| % | Costes indirectos |  |  | 3 | 265.98 | 7.98
Coste de mantenimiento decenal: $ 19,18 en los primeros 10 años. | [5 empty] | Total: | 273.96