## Hoja 1
EHZ150 |  |  | m² | Refuerzo de trabe o vigueta de concreto reforzado, con pletinas metálicas.
Refuerzo de trabe o vigueta de concreto reforzado, mediante pletina de acero S275JR, laminado en caliente, de 2 mm de espesor, dispuesta en la cara inferior de la trabe, fijada con adhesivo de dos componentes a base de resina epoxi.
Descompuesto | Ud | Descomposición |  |  | Rend. | p.s. | Precio partida
mt09reh125a | kg | Adhesivo de dos componentes a base de resina epoxi, para unión de pletinas metálicas con concreto endurecido. |  |  | 2 | 214.88 | 429.76
mt07ala011b | kg | Pletina de acero laminado S275JR, en perfil plano laminado en caliente, para aplicaciones estructurales. |  |  | 15.7 | 22.86 | 358.9
mt50spa050k | m³ | Tablón de madera de pino, dimensiones 20x7,2 cm. |  |  | 0.002 | 3992.31 | 7.98
mt50spa081l | Ud | Puntal metálico telescópico, para 5 m de altura y 50 usos. |  |  | 1 | 8.25 | 8.25
mt50spa101 | kg | Clavos de acero. |  |  | 0.05 | 15.05 | 0.75
mq08sol020 | h | Equipo y elementos auxiliares para soldadura eléctrica. |  |  | 0.141 | 36.75 | 5.18
mo042 | h | Oficial montador de estructura metálica. |  |  | 1.033 | 45.71 | 47.22
mo085 | h | Ayudante montador de estructura metálica. |  |  | 1.033 | 32.16 | 33.22
| % | Medios auxiliares |  |  | 2 | 891.26 | 17.83
| % | Costes indirectos |  |  | 3 | 909.09 | 27.27
Coste de mantenimiento decenal: $ 65,55 en los primeros 10 años. | [5 empty] | Total: | 936.36