## Hoja 1
EHZ340 |  |  | m² | Refuerzo de placa o losa mediante recrecido con concreto reforzado.
Refuerzo del placa o losa de concreto mediante recrecido de 6 cm de espesor en la cara superior, para capa de compresión de concreto reforzado, realizada con concreto f'c=20 MPa (200 kg/cm²), clasificación de exposición A1, tamaño máximo del agregado 12 mm, revenimiento de 5 a 10 cm, elaborado en planta, y vertido con grúa, y malla electrosoldada tipo 6x6 10/10.
Descompuesto | Ud | Descomposición |  |  | Rend. | p.s. | Precio partida
mt50spa050k | m³ | Tablón de madera de pino, dimensiones 20x7,2 cm. |  |  | 0.002 | 3992.31 | 7.98
mt50spa081l | Ud | Puntal metálico telescópico, para 5 m de altura y 50 usos. |  |  | 1 | 8.25 | 8.25
mt50spa101 | kg | Clavos de acero. |  |  | 0.05 | 15.05 | 0.75
mt07aco020i | Ud | Separador homologado para losas macizas. |  |  | 3 | 1.05 | 3.15
mt07ame070a | m² | Malla electrosoldada de alambre liso de acero tipo 6x6 10/10, separación 15,24x15,24 cm y Ø 3,43-3,43 mm, según NMX-B-290-CANACERO-2006. |  |  | 1.2 | 15.36 | 18.43
mt10haf061ac | m³ | Concreto f'c=20 MPa (200 kg/cm²), clasificación de exposición A1, tamaño máximo del agregado 12 mm, revenimiento nominal del concreto fresco de 5 a 10 mm, elaborado en planta, según RCDF NTC Diseño y Construcción de Estructuras de Concreto (2004). |  |  | 0.066 | 1188.41 | 78.44
mt08aaa010a | m³ | Agua. |  |  | 0.1 | 15.12 | 1.51
mo040 | h | Oficial estructurista. |  |  | 1.121 | 45.71 | 51.24
mo083 | h | Ayudante estructurista. |  |  | 1.002 | 32.16 | 32.22
| % | Medios auxiliares |  |  | 2 | 201.97 | 4.04
| % | Costes indirectos |  |  | 3 | 206.01 | 6.18
Coste de mantenimiento decenal: $ 14,85 en los primeros 10 años. | [5 empty] | Total: | 212.19