## Hoja 1
EHZ411 |  |  | Ud | Anclaje químico estructural sobre concreto, mediante ampolla química.
Anclaje químico estructural realizado sobre concreto de resistencia característica mínima 20 N/mm², mediante taladro de 22 mm de diámetro y 215 mm de profundidad en cuyo interior se alojará una ampolla de resina resina de viniléster sin estireno, con arena de cuarzo o corindón y posterior inserción de varilla roscada con tuerca y arandela de de acero galvanizado calidad 5.8, según ISO 898-1, de 20 mm de diámetro y 240 mm de longitud.
Descompuesto | Ud | Descomposición |  |  | Rend. | Precio unitario | Precio partida
mt09reh102e | Ud | Ampolla de resina de viniléster de alta resistencia, libre de estireno, de 20 mm de diámetro, a base de metacrilato de uretano, endurecedor y arena de cuarzo o corindón, para la ejecución de anclajes químicos estructurales. |  |  | 1 | 90.4 | 90.4
mt09reh305eh | Ud | Anclaje compuesto por varilla roscada de acero galvanizado calidad 5.8, según ISO 898-1 de 20 mm de diámetro, y 240 mm de longitud, tuerca y arandela, para fijaciones sobre estructuras de concreto. |  |  | 1 | 59.63 | 59.63
mo019 | h | Oficial albañil. |  |  | 0.128 | 43 | 5.5
mo110 | h | Peón albañil. |  |  | 0.128 | 26.1 | 3.34
| % | Medios auxiliares |  |  | 2 | 158.87 | 3.18
| % | Costes indirectos |  |  | 3 | 162.05 | 4.86
Coste de mantenimiento decenal: $ 11,68 en los primeros 10 años. | [5 empty] | Total: | 166.91