## Hoja 1
EHZ411 |  |  | Ud | Anclaje químico estructural sobre concreto, mediante ampolla química.
Anclaje químico estructural realizado sobre concreto de resistencia característica mínima 20 N/mm², mediante taladro de 10 mm de diámetro y 225 mm de profundidad en cuyo interior se alojará una ampolla de resina resina de viniléster sin estireno, con arena de cuarzo o corindón y posterior inserción de varilla roscada con tuerca y arandela de de acero inoxidable A4-70, según ISO 3506-1, de 8 mm de diámetro y 250 mm de longitud.
Descompuesto | Ud | Descomposición |  |  | Rend. | Precio unitario | Precio partida
mt09reh102a | Ud | Ampolla de resina de viniléster de alta resistencia, libre de estireno, de 8 mm de diámetro, a base de metacrilato de uretano, endurecedor y arena de cuarzo o corindón, para la ejecución de anclajes químicos estructurales. |  |  | 1 | 32.17 | 32.17
mt09reh305wi | Ud | Anclaje compuesto por varilla roscada de acero inoxidable A4-70, según ISO 3506-1 de 8 mm de diámetro, y 250 mm de longitud, tuerca y arandela, para fijaciones sobre estructuras de concreto. |  |  | 1 | 70.44 | 70.44
mo019 | h | Oficial albañil. |  |  | 0.124 | 43 | 5.33
mo110 | h | Peón albañil. |  |  | 0.124 | 26.1 | 3.24
| % | Medios auxiliares |  |  | 2 | 111.18 | 2.22
| % | Costes indirectos |  |  | 3 | 113.4 | 3.4
Coste de mantenimiento decenal: $ 8,18 en los primeros 10 años. | [5 empty] | Total: | 116.8