## Hoja 1
EHZ420 |  |  | Ud | Anclaje metálico sobre concreto.
Anclaje metálico de seguridad por expansión, realizado sobre concreto de resistencia característica mínima 20 N/mm², de acero galvanizado calidad 8.8, según ISO 898-1, de 12 mm de diámetro y 155 mm de longitud, insertado en taladro de 14 mm de diámetro y 135 mm de profundidad.
Descompuesto | Ud | Descomposición |  |  | Rend. | Precio unitario | Precio partida
mt09reh310cg | Ud | Anclaje expansivo mecánico compuesto por tornillo de cabeza hexagonal acero galvanizado calidad 8.8, según ISO 898-1 de 12 mm de diámetro y 155 mm de longitud, arandela y sección de plástico colapsable, para fijaciones sobre estructuras de concreto. |  |  | 1 | 109.22 | 109.22
mo019 | h | Oficial albañil. |  |  | 0.124 | 43 | 5.33
mo110 | h | Peón albañil. |  |  | 0.124 | 26.1 | 3.24
| % | Medios auxiliares |  |  | 2 | 117.79 | 2.36
| % | Costes indirectos |  |  | 3 | 120.15 | 3.6
Coste de mantenimiento decenal: $ 8,66 en los primeros 10 años. | [5 empty] | Total: | 123.75