## Hoja 1
EHZ420 |  |  | Ud | Anclaje metálico sobre concreto.
Anclaje metálico de seguridad por expansión, realizado sobre concreto de resistencia característica mínima 20 N/mm², de acero galvanizado calidad 8.8, según ISO 898-1, de 24 mm de diámetro y 205 mm de longitud, insertado en taladro de 26 mm de diámetro y 185 mm de profundidad.
Descompuesto | Ud | Descomposición |  |  | Rend. | Precio unitario | Precio partida
mt09reh310fj | Ud | Anclaje expansivo mecánico compuesto por tornillo de cabeza hexagonal acero galvanizado calidad 8.8, según ISO 898-1 de 24 mm de diámetro y 205 mm de longitud, arandela y sección de plástico colapsable, para fijaciones sobre estructuras de concreto. |  |  | 1 | 449.2 | 449.2
mo019 | h | Oficial albañil. |  |  | 0.133 | 43 | 5.72
mo110 | h | Peón albañil. |  |  | 0.133 | 26.1 | 3.47
| % | Medios auxiliares |  |  | 2 | 458.39 | 9.17
| % | Costes indirectos |  |  | 3 | 467.56 | 14.03
Coste de mantenimiento decenal: $ 33,71 en los primeros 10 años. | [5 empty] | Total: | 481.59