## Hoja 1
EHZ500 | m² | Relleno y nivelación con mortero tipo Grout.
Relleno y nivelación de la superficie de un elemento estructural de concreto endurecido, con 5 mm de espesor de mortero fluido, para uso general.
Descompuesto |  | Ud | Descomposición | Rend. | Precio unitario | Precio partida
mt09reh360c |  | kg | Mortero fluido, para uso general, para anclajes y rellenos de 5 a 50 mm de espesor. | 11 | 5.97 | 65.67
mt08aaa010a |  | m³ | Agua. | 0.01 | 15.23 | 0.15
mo019 |  | h | Oficial albañil. | 0.341 | 43 | 14.66
mo111 |  | h | Cabo albañil. | 0.341 | 25.57 | 8.72
|  | % | Medios auxiliares | 2 | 89.2 | 1.78
|  | % | Costes indirectos | 3 | 90.98 | 2.73
Coste de mantenimiento decenal: $ 6,56 en los primeros 10 años. |  |  |  |  | Total: | 93.71