## Hoja 1
EMK021 | m² |  | Tratamiento de la madera contra las termitas.
Tratamiento preventivo contra las termitas en elementos de madera, mediante la aplicación con brocha o pincel de dos manos, de 0,2 l/m² cada una, de líquido protector anticarcoma.
Descompuesto | Ud | Descomposición |  | Rend. | Precio unitario | Precio concepto
mt27tlr040 | l | Líquido protector incoloro para tratamiento antitermitas de elementos de madera, aplicable con brocha, pincel o pistola, o mediante inyección o inmersión. |  | 0.4 | 172.06 | 68.82
mo038 | h | Oficial pintor. |  | 0.561 | 37.97 | 21.3
| % | Medios auxiliares |  | 2 | 90.12 | 1.8
| % | Costes indirectos |  | 3 | 91.92 | 2.76
Coste de mantenimiento decenal: $ 151,49 en los primeros 10 años. |  |  |  |  | Total: | 94.68