## Hoja 1
EMR020 |  |  | m³ | Dintel de madera aserrada.
Dintel de madera aserrada de pino silvestre (Pinus sylvestris), de 10x10 a 15x30 cm de sección y hasta 6 m de longitud, clase resistente C18, protección de la madera con clase de penetración NP2, trabajada en taller.
Código | Unidad | Descripción |  |  | Cantidad | Costo | Importe
1 |  | Materiales
mt07mee050j | m³ | Madera aserrada de pino silvestre (Pinus sylvestris) con acabado cepillado, para dintel de 10x10 a 15x30 cm de sección y hasta 6 m de longitud, para aplicaciones estructurales, clase resistente C18 y protección frente a agentes bióticos que se corresponde con la clase de penetración NP2 (3 mm en las caras laterales de la albura), trabajada en taller. |  |  | 1 | 5029.78 | 5029.78
[5 empty] | Subtotal materiales: |  | 5029.78
2 |  | Mano de obra
mo017 | h | Oficial carpintero. |  |  | 12.373 | 53.64 | 663.69
mo058 | h | Ayudante carpintero. |  |  | 6.187 | 27.9 | 172.62
[5 empty] | Subtotal mano de obra: |  | 836.31
3 |  | Herramienta menor
| % | Herramienta menor |  |  | 2 | 5866.09 | 117.32
Coste de mantenimiento decenal: $ 1.017,18 en los primeros 10 años. |  |  |  |  | Costos directos (1+2+3): |  | 5983.41