## Hoja 1
EMS110 | m³ |  | Columna de madera laminada encolada.
Columna de madera laminada encolada homogénea, de 33 ó 45 mm de espesor de las láminas y sección constante, de 15x15 a 20x20 cm de sección y hasta 5 m de longitud, clase resistente GL-24 h y protección de la madera con clase de penetración NP1 y NP2, trabajada en taller.
Código |  | Unidad |  | Descripción | Cantidad | Costo | Importe
1 |  |  |  | Materiales
mt07mel010a |  | m³ |  | Madera laminada encolada homogénea, de 33 ó 45 mm de espesor de las láminas, para columna de sección constante, de 15x15 a 20x20 cm de sección y hasta 5 m de longitud, para aplicaciones estructurales, clase resistente GL-24 h y protección frente a agentes bióticos que se corresponde con la clase de penetración NP1 y NP2 (3 mm en las caras laterales de la albura), trabajada en taller. | 1 | 12154.66 | 12154.66
[5 empty] | Subtotal materiales: |  | 12154.66
2 |  |  |  | Mano de obra
mo048 |  | h |  | Oficial montador de estructura de madera. | 12.312 | 81.67 | 1005.52
mo095 |  | h |  | Ayudante montador de estructura de madera. | 6.156 | 49.43 | 304.29
[5 empty] | Subtotal mano de obra: |  | 1309.81
3 |  |  |  | Herramienta menor
|  | % |  | Herramienta menor | 2 | 13464.47 | 269.29
Coste de mantenimiento decenal: $ 2.472,08 en los primeros 10 años. |  |  |  |  | Costos directos (1+2+3): |  | 13733.76