## Hoja 1
EMT010 | m² |  | Entablado base de tablero estructural de madera, para losa.
Entablado base de tablero estructural de madera, de 38 mm de espesor, colocado con fijaciones mecánicas.
Código |  | Unidad |  | Descripción | Cantidad | Costo | Importe
1 |  |  |  | Materiales
mt08eff020f |  | m² |  | Tablero estructural de madera para uso en ambiente seco, de 2400x600 mm y 38 mm de espesor, machihembrado en dos de sus cantos. | 1.05 | 202.78 | 212.92
mt50spa101 |  | kg |  | Clavos de acero. | 0.15 | 17.68 | 2.65
[5 empty] | Subtotal materiales: |  | 215.57
2 |  |  |  | Mano de obra
mo048 |  | h |  | Oficial montador de estructura de madera. | 0.246 | 81.67 | 20.09
mo095 |  | h |  | Ayudante montador de estructura de madera. | 0.123 | 49.43 | 6.08
[5 empty] | Subtotal mano de obra: |  | 26.17
3 |  |  |  | Herramienta menor
|  | % |  | Herramienta menor | 2 | 241.74 | 4.83
Coste de mantenimiento decenal: $ 81,37 en los primeros 10 años. |  |  |  |  | Costos directos (1+2+3): |  | 246.57