## Hoja 1
EMV010 |  |  | m³ | Viga de madera aserrada.
Viga de madera aserrada de pino silvestre (Pinus Sylvestris L.), de 10x10 a 15x30 cm de sección y hasta 6 m de longitud, clase resistente C-18, protección de la madera con clase de penetración P8 y P9, trabajada en taller.
Descompuesto | Ud | Descomposición |  |  | Rend. | p.s. | Precio partida
mt07mee015l | m³ | Madera aserrada de pino silvestre (Pinus Sylvestris L.) con acabado cepillado, para viga de 10x10 a 15x30 cm de sección y hasta 6 m de longitud, para aplicaciones estructurales, clase resistente C-18 y protección frente a agentes bióticos que se corresponde con la clase de penetración P8 y P9 (en toda la albura y hasta 6 mm en el duramen expuesto), trabajada en taller. |  |  | 1 | 5886.61 | 5886.61
mo044 | h | Oficial montador de estructura de madera. |  |  | 12.574 | 61.79 | 776.95
mo088 | h | Ayudante montador de estructura de madera. |  |  | 6.287 | 43.37 | 272.67
| % | Medios auxiliares |  |  | 2 | 6936.23 | 138.72
| % | Costes indirectos |  |  | 3 | 7074.95 | 212.25
Coste de mantenimiento decenal: $ 1.238,82 en los primeros 10 años. | [5 empty] | Total: | 7287.2