## Hoja 1
EMV010 |  |  | m³ | Viga de madera aserrada.
Viga de madera aserrada de pino laricio (Pinus Nigra Arnold), de 10x10 a 15x30 cm de sección y hasta 6 m de longitud, clase resistente C-18, protección de la madera con clase de penetración P3 a P6, trabajada en taller.
Descompuesto | Ud | Descomposición |  |  | Rend. | p.s. | Precio partida
mt07mee015I | m³ | Madera aserrada de pino laricio (Pinus Nigra Arnold) con acabado cepillado, para viga de 10x10 a 15x30 cm de sección y hasta 6 m de longitud, para aplicaciones estructurales, clase resistente C-18 y protección frente a agentes bióticos que se corresponde con la clase de penetración P3 a P6 (de 4 a 12 mm en las caras laterales de la albura), trabajada en taller. |  |  | 1 | 7104.56 | 7104.56
mo044 | h | Oficial montador de estructura de madera. |  |  | 12.574 | 61.79 | 776.95
mo088 | h | Ayudante montador de estructura de madera. |  |  | 6.287 | 43.37 | 272.67
| % | Medios auxiliares |  |  | 2 | 8154.18 | 163.08
| % | Costes indirectos |  |  | 3 | 8317.26 | 249.52
Coste de mantenimiento decenal: $ 1.456,35 en los primeros 10 años. | [5 empty] | Total: | 8566.78