## Hoja 1
EMZ210 |  |  | m² | Refuerzo de losa de madera por su cara superior, mediante piezas metálicas.
Refuerzo de vigas y viguetas de losa de madera mediante la colocación, por su cara superior, de 6,5 kg/m de pieza de acero S275JO compuesta por perfiles laminados con capa de imprimación anticorrosiva, anclada a la vigueta con 10 fijaciones por metro de refuerzo metálico, formadas por tornillos rosca-madera de acero cincado, de 7 mm de diámetro y 90 mm de longitud; retacado entre la vigueta y la pieza metálica de refuerzo con mortero de cemento 1:3; relleno entre refuerzos metálicos con concreto ligero HLE-25/B/10/IIa, densidad entre 1200 y 1500 kg/m³, (cantidad mínima de cemento 275 kg/m³), premezclado; colocación de malla electrosoldada de alambre liso de acero tipo 6x6 10/10, vertido y extendido de capa de 4 cm de concreto f'c=20 MPa (200 kg/cm²), clasificación de exposición A1, tamaño máximo del agregado 20 mm, revenimiento de 5 a 10 cm, hecho en obra, y vertido con medios manuales.
Descompuesto | Ud | Descomposición |  |  | Rend. | p.s. | Precio partida
mt07ala300a | kg | Pieza de acero S275JO, para refuerzo de vigas y viguetas de madera en su cara superior, "LYCEA", compuesta por perfiles laminados en caliente de las series L, LD, T, redondo, cuadrado, rectangular y pletina, trabajado en taller, acabado con imprimación antioxidante. |  |  | 10.833 | 36.79 | 398.55
mt07rem010cj | Ud | Tornillo rosca-madera de acero cincado con cabeza hexagonal, de 7 mm de diámetro, 90 mm de longitud y calidad 5.6 según ISO 898-1. |  |  | 16.667 | 1.38 | 23
mt09mor010f | m³ | Mortero de cemento CEM II/B-P 32,5 N tipo M-15, confeccionado en obra con 450 kg/m³ de cemento y una proporción en volumen 1/3. |  |  | 0.033 | 1906.29 | 62.91
mt09mor010e | m³ | Mortero de cemento CEM II/B-P 32,5 N tipo M-10, confeccionado en obra con 380 kg/m³ de cemento y una proporción en volumen 1/4. |  |  | 0.003 | 1702 | 5.11
mt10hes050gbg | m³ | Concreto ligero estructural HLE-25/B/10/IIa, de entre 1200 y 1500 kg/m³ de densidad, cantidad mínima de cemento 275 kg/m³, premezclado. |  |  | 0.062 | 2687.81 | 166.64
mt07ame070a | m² | Malla electrosoldada de alambre liso de acero tipo 6x6 10/10, separación 15,24x15,24 cm y Ø 3,43-3,43 mm, según NMX-B-290-CANACERO-2006. |  |  | 1.1 | 15.36 | 16.9
mt08aaa010a | m³ | Agua. |  |  | 0.011 | 15.2 | 0.17
mt01arg000 | t | Arena cribada para concretos hechos en obra. |  |  | 0.037 | 115.84 | 4.29
mt01arg001d | t | Agregado grueso homogeneizado, de tamaño máximo 20 mm, para concretos hechos en obra. |  |  | 0.04 | 199.37 | 7.97
mt08cem000 | kg | Cemento, en sacos, para concreto hecho en obra. |  |  | 13.475 | 2.33 | 31.4
mq09sie010 | h | Motosierra a gasolina, de 50 cm de espada y 3,2 CV de potencia. |  |  | 0.214 | 35.74 | 7.65
mo103 | h | Peón albañil. |  |  | 1.957 | 33.34 | 65.25
mo018 | h | Oficial albañil. |  |  | 2.365 | 49.01 | 115.91
mo104 | h | Cabo albañil. |  |  | 4.012 | 32.67 | 131.07
| % | Medios auxiliares |  |  | 2 | 1036.82 | 20.74
| % | Costes indirectos |  |  | 3 | 1057.56 | 31.73
Coste de mantenimiento decenal: $ 76,25 en los primeros 10 años. | [5 empty] | Total: | 1089.29