## Hoja 1
EMZ220 |  |  | Ud | Refuerzo de viga o vigueta de madera en su cara inferior, mediante perfil laminado compuesto.
Refuerzo metálico en la cara inferior de viga o vigueta de madera en mal estado o deteriorada, mediante la colocación de perfil compuesto IPE 140 + UPN 240, de acero laminado S275JR, de 400 cm de longitud, apoyado sobre dos soportes metálicos de postensión, anclados al elemento de apoyo de la viga o vigueta, y posterior relleno del interior de la pieza en U con mortero de alta resistencia.
Descompuesto | Ud | Descomposición |  |  | Rend. | p.s. | Precio partida
mt07ala230 | Ud | Soporte de postensión metálico, para el anclaje de refuerzo inferior de vigas o viguetas de madera mediante perfil laminado compuesto. |  |  | 2 | 292.08 | 584.16
mt09reh305cd | Ud | Anclaje compuesto por varilla roscada de acero galvanizado calidad 5.8, según ISO 898-1 de 12 mm de diámetro, y 160 mm de longitud, tuerca y arandela, para fijaciones sobre estructuras de concreto. |  |  | 8 | 21.58 | 172.64
mt09reh306 | Ud | Cartucho de resina para anclaje químico de varillas roscadas en perforaciones de elementos estructurales de concreto. |  |  | 1 | 98.95 | 98.95
mt07ala231a | m | Perfil compuesto IPE 140 + UPN 240, de acero laminado S275JR, para refuerzo de vigas o viguetas de madera. |  |  | 4 | 688.32 | 2753.28
mt09reh304 | kg | Mortero tixotrópico de dos componentes, a base de cemento mejorado con resinas sintéticas, humo de sílice y fibras de poliamida, de alta resistencia mecánica y retracción controlada, para reparación y regularización de elementos estructurales de concreto. |  |  | 20 | 16.6 | 332
mo018 | h | Oficial albañil. |  |  | 14.46 | 49.01 | 708.68
mo103 | h | Peón albañil. |  |  | 14.46 | 33.34 | 482.1
| % | Medios auxiliares |  |  | 2 | 5131.81 | 102.64
| % | Costes indirectos |  |  | 3 | 5234.45 | 157.03
Coste de mantenimiento decenal: $ 377,40 en los primeros 10 años. | [5 empty] | Total: | 5391.48