## Hoja 1
FAG030 |  |  | m² | Sistema "LEVANTINA" de placa de gres porcelánico laminado, para capa exterior de fachada ventilada.
Capa exterior de sistema de fachada ventilada, con baldosas de gres porcelánico de gran formato reforzado con fibra de vidrio, Lámina Porcelánica Techlam® "LEVANTINA", de 3000x1000 mm y 3 mm de espesor, serie Basic, modelo Antracita, acabado antideslizante, colocadas con grapa vista.
Descompuesto | Ud | Descomposición |  |  | Rend. | Precio unitario | Precio concepto
mt12pcl010aaaa | m² | Revestimiento de baldosas de gres porcelánico de gran formato reforzado con fibra de vidrio, Lámina Porcelánica Techlam® "LEVANTINA", de 3000x1000 mm y 3 mm de espesor, serie Basic, modelo Antracita, acabado antideslizante, colocadas con grapa vista; incluso parte proporcional de anclajes puntuales de acero inoxidable AISI 304, fijados a un bastidor de acero galvanizado pintado, perfilería para remates, arranques, separadores, despuntes, tornillería y otros elementos de fijación. |  |  | 1.05 | 1588.12 | 1667.53
mo051 | h | Oficial montador de sistemas de fachadas prefabricadas. |  |  | 1.347 | 44.45 | 59.87
mo097 | h | Ayudante montador de sistemas de fachadas prefabricadas. |  |  | 1.347 | 26.63 | 35.87
| % | Medios auxiliares |  |  | 3 | 1763.27 | 52.9
| % | Costes indirectos |  |  | 3 | 1816.17 | 54.49
Coste de mantenimiento decenal: $ 318,01 en los primeros 10 años. | [5 empty] | Total: | 1870.66