## Hoja 1
FAR020 | m² |  | Capa principal de fachada ventilada, de mampostería de bloque de concreto repellable.
Capa principal de fachada ventilada, apoyada sobre la losa y enrasada, de 10 cm de espesor, de mampostería de bloque hueco de concreto pesado, repellable, 10x20x40 cm, con juntas de 10 mm de espesor, con juntas de 10 mm de espesor, asentada con mortero de cemento confeccionado en obra, con 250 kg/m³ de cemento, color gris, dosificación 1:6, suministrado en sacos. Formación de los dinteles mediante piezas en "U" con armado y macizado de concreto. Formación de encuentros mediante armado y macizado de concreto.
Código |  | Unidad |  | Descripción | Cantidad | Costo | Importe
1 |  |  |  | Materiales
mt02bhg090ee |  | Ud |  | Bloque hueco de concreto pesado, repellable, 10x20x40 cm; con el precio incrementado el 20% en concepto de piezas especiales. Según NMX-C-441-ONNCCE. | 13 | 10.89 | 141.57
mt08aaa010a |  | m³ |  | Agua. | 0.004 | 22.86 | 0.09
mt01arg005a |  | t |  | Arena de cantera, para mortero hecho en obra. | 0.011 | 315.71 | 3.47
mt08cem000f |  | kg |  | Cemento gris en sacos. | 7.522 | 2.24 | 16.85
mt07aco080a |  | kg |  | Acero fy=4200 kg/cm², de varios diámetros, según NMX-C-407-ONNCCE. | 0.75 | 12.85 | 9.64
mt01arg000f |  | m³ |  | Arena cribada. | 0.007 | 145.29 | 1.02
mt01arg001fd |  | m³ |  | Agregado grueso homogeneizado, de tamaño máximo 12 mm. | 0.009 | 255.07 | 2.3
mt50spa050m |  | m³ |  | Tablón de madera de pino, dimensiones 20x7,2 cm. | 0.001 | 6692.74 | 6.69
mt50spa081a |  | Ud |  | Puntal metálico telescópico, de hasta 3 m de altura. | 0.003 | 293.38 | 0.88
mt50spa101 |  | kg |  | Clavos de acero. | 0.011 | 28.53 | 0.31
[5 empty] | Subtotal materiales: |  | 182.82
2 |  |  |  | Equipo y herramienta
mq06hor010 |  | h |  | Revolvedora de concreto eléctrica con una capacidad de amasado de 160 l. | 0.006 | 53.58 | 0.32
[5 empty] | Subtotal equipo y herramienta: |  | 0.32
3 |  |  |  | Mano de obra
mo021 |  | h |  | Oficial albañil especializado en trabajos de mampostería. | 2.003 | 119.98 | 240.32
mo114 |  | h |  | Peón albañil especializado en trabajos de mampostería. | 1.347 | 70.3 | 94.69
[5 empty] | Subtotal mano de obra: |  | 335.01
4 |  |  |  | Herramienta menor
|  | % |  | Herramienta menor | 3 | 518.15 | 15.54
Costo de mantenimiento decenal: $ 16,01 en los primeros 10 años. |  |  |  |  | Costos directos (1+2+3+4): |  | 533.69