## Hoja 1
FAY015 |  |  | m² | Sistema "KERABEN SYSTEMS" de placa cerámica de gres porcelánico para fachada ventilada.
Hoja exterior de sistema de fachada ventilada de 1,3 cm de espesor, de baldosa de gres porcelánico, de gran formato, para fachadas, serie Madera, modelo Yosemite "KERABEN SYSTEMS", acabado Arce, de 100x50x1,3 cm, colocado con junta corrida y grapa vista.
Descompuesto | Ud | Descomposición |  |  | Rend. | Precio unitario | Precio partida
mt12ker010aaa | m² | Baldosa de gres porcelánico, de gran formato, para fachadas, serie Madera, modelo Yosemite "KERABEN SYSTEMS", acabado Arce, de 100x50x1,3 cm, colocado con junta corrida y grapa vista, con parte proporcional de perfilería compuesta por ménsula de anclaje, perfil vertical, pletina de anclaje, pernos y tornillos. |  |  | 1.05 | 2276.11 | 2389.92
mo048 | h | Oficial montador de sistemas de fachadas prefabricadas. |  |  | 1.527 | 44.45 | 67.88
mo091 | h | Ayudante montador de sistemas de fachadas prefabricadas. |  |  | 1.527 | 26.63 | 40.66
| % | Medios auxiliares |  |  | 3 | 2498.46 | 74.95
| % | Costes indirectos |  |  | 3 | 2573.41 | 77.2
Coste de mantenimiento decenal: $ 450,60 en los primeros 10 años. | [5 empty] | Total: | 2650.61