## Hoja 1
FAZ010 |  |  | m² | Sistema "KNAUF" de placa de cemento Portland para soporte de acabado exterior de fachada ventilada.
Sistema de fachada "KNAUF" Aquapanel WM211C.es, (12,5+75+5+15)/400, para su uso como hoja interior de fachada ventilada, formado por una placa Aquapanel Outdoor de 12,5 mm de espesor, atornillada desde el lado exterior a una estructura metálica de acero Z2 (Z275) galvanizado normal de canales horizontales de 75/40/0,7 mm GRC 0,70, anclados a la parte superior e inferior de las losas y montantes verticales de 75/50/0,70 mm GRC 0,70 con una modulación de 400 mm entre ejes, de canal a canal y disposición normal "N"; barrera impermeable al agua Tyvek StuccoWrap entre los perfiles y la placa; dos placas que se atornillan desde el lado interior a los montantes (una placa tipo Standard (A) de 5 mm de espesor y una placa tipo Standard + Aluminio (BV) de 15 mm de espesor); preparado como soporte del acabado exterior de la fachada ventilada (no incluido en este precio).
Descompuesto | Ud | Descomposición |  |  | Rend. | Precio unitario | Precio partida
mt12pck020d | m | Banda acústica de dilatación "KNAUF" de 95 mm de anchura. |  |  | 1.2 | 8.89 | 10.67
mt12pak020b | m | Canal 75/40/0,7 mm GRC 0,70 "KNAUF" de acero Z2 (Z275) galvanizado normal, para sistema Aquapanel Outdoor. |  |  | 0.7 | 43.29 | 30.3
mt12pak030bb | m | Montante 75/50/0,70 mm GRC 0,70 "KNAUF" de acero Z2 (Z275) galvanizado normal, para sistema Aquapanel Outdoor. |  |  | 2.75 | 61.44 | 168.96
mt12pak070 | m² | Lámina impermeable al agua y permeable al vapor de agua, Tyvek StuccoWrap "KNAUF". |  |  | 1.1 | 85.51 | 94.06
mt12pak010a | m² | Placa de cemento Portland Aquapanel Outdoor "KNAUF" 12,5x1200x2400, revestida con una capa de fibra de vidrio embebida en ambas caras. |  |  | 1 | 435.57 | 435.57
mt12pak040b | Ud | Tornillo Aquapanel Maxi TB 39 mm "KNAUF". |  |  | 20 | 1.57 | 31.4
mt12psg220 | Ud | Fijación compuesta por taquete y tornillo 5x27. |  |  | 1.6 | 1.07 | 1.71
mt12ppk010a | m² | Tablero de yeso laminado A / - 1200 / longitud / 12,5 / borde afinado, Standard "KNAUF". |  |  | 1 | 79.09 | 79.09
mt12ppk010e | m² | Tablero de yeso laminado BV / - 1200 / longitud / 15 / borde afinado, Standard + Aluminio "KNAUF". |  |  | 1 | 168.01 | 168.01
mt12ptk010cd | Ud | Tornillo autoperforante TN "KNAUF" 3,5x25. |  |  | 9 | 0.15 | 1.35
mt12ptk010cg | Ud | Tornillo autoperforante TN "KNAUF" 3,5x45. |  |  | 18 | 0.25 | 4.5
mt12pik015 | kg | Pasta de agarre Perlfix "KNAUF". |  |  | 0.1 | 10.25 | 1.03
mt12pik010a | kg | Pasta de juntas Jointfiller 24 H "KNAUF". |  |  | 0.5 | 22.38 | 11.19
mt12pck010a | m | Cinta de juntas "KNAUF" de 50 mm de anchura. |  |  | 1.6 | 0.62 | 0.99
mt12pak060 | kg | Mortero de juntas Aquapanel "KNAUF", color gris. |  |  | 0.6 | 45.7 | 27.42
mt12pak050 | m | Cinta de juntas Aquapanel Outdoor "KNAUF". |  |  | 2.1 | 9.4 | 19.74
mo051 | h | Oficial montador de sistemas de fachadas prefabricadas. |  |  | 0.374 | 44.45 | 16.62
mo097 | h | Ayudante montador de sistemas de fachadas prefabricadas. |  |  | 0.374 | 26.63 | 9.96
mo052 | h | Oficial montador de mamparas y sistemas de placas. |  |  | 0.374 | 44.45 | 16.62
mo098 | h | Ayudante montador de mamparas y sistemas de placas. |  |  | 0.374 | 26.63 | 9.96
| % | Medios auxiliares |  |  | 3 | 1139.15 | 34.17
| % | Costes indirectos |  |  | 3 | 1173.32 | 35.2
Coste de mantenimiento decenal: $ 205,45 en los primeros 10 años. | [5 empty] | Total: | 1208.52