## Hoja 1
FCF010 | m | Dintel de mampostería reforzada interiormente de bloques en "U" de barro.
Dintel de 11,5 cm de espesor, de mampostería reforzada interiormente de bloques en "U" de barro, repellables, 11,5x12x25 cm, asentados con mortero de cemento confeccionado en obra, con 250 kg/m³ de cemento, color gris, dosificación 1:6, suministrado en sacos; con refuerzo de concreto de relleno, f'c=15 MPa (150 kg/cm²), clasificación de exposición A1, tamaño máximo del agregado 12 mm, revenimiento mayor de 10 cm, hecho en obra, colado con medios manuales, y acero fy=4200 kg/cm², con una cuantía aproximada de 2,24 kg/m; montaje y desmontaje de apeo compuesto por 2 puntales metálicos telescópicos, amortizables en 150 usos y tablones de madera de pino, amortizables en 10 usos.
Código |  | Unidad | Descripción | Cantidad | Costo | Importe
1 |  |  | Materiales
mt04lhm020b |  | Ud | Bloque en "U" de barro, repellable, 11,5x12x25 cm. Según NMX-C-404-ONNCCE. | 4.2 | 6.8 | 28.56
mt07aco080a |  | kg | Acero fy=4200 kg/cm², de varios diámetros, según NMX-C-407-ONNCCE. | 2.352 | 12.85 | 30.22
mt08var050 |  | kg | Alambre galvanizado para atar, de 1,30 mm de diámetro. | 0.056 | 22.86 | 1.28
mt01arg005a |  | t | Arena de cantera, para mortero hecho en obra. | 0.001 | 315.71 | 0.32
mt08aaa010a |  | m³ | Agua. | 0.027 | 22.86 | 0.62
mt08cem000f |  | kg | Cemento gris en sacos. | 30.913 | 2.24 | 69.25
mt01arg000f |  | m³ | Arena cribada. | 0.047 | 145.29 | 6.83
mt01arg001fd |  | m³ | Agregado grueso homogeneizado, de tamaño máximo 12 mm. | 0.056 | 255.07 | 14.28
mt50spa050m |  | m³ | Tablón de madera de pino, dimensiones 20x7,2 cm. | 0.003 | 6692.74 | 20.08
mt50spa101 |  | kg | Clavos de acero. | 0.053 | 28.53 | 1.51
mt50spa081a |  | Ud | Puntal metálico telescópico, de hasta 3 m de altura. | 0.014 | 293.38 | 4.11
|  |  |  | Subtotal materiales: |  | 177.06
2 |  |  | Equipo y herramienta
mq06hor010 |  | h | Revolvedora de concreto eléctrica con una capacidad de amasado de 160 l. | 0.072 | 53.58 | 3.86
|  |  |  | Subtotal equipo y herramienta: |  | 3.86
3 |  |  | Mano de obra
mo021 |  | h | Oficial albañil especializado en trabajos de mampostería. | 0.19 | 119.98 | 22.8
mo114 |  | h | Peón albañil especializado en trabajos de mampostería. | 0.381 | 70.3 | 26.78
mo043 |  | h | Oficial fierrero. | 0.066 | 124.86 | 8.24
mo090 |  | h | Ayudante fierrero. | 0.066 | 75.97 | 5.01
|  |  |  | Subtotal mano de obra: |  | 62.83
4 |  |  | Herramienta menor
|  | % | Herramienta menor | 2 | 243.75 | 4.88
Costo de mantenimiento decenal: $ 7,46 en los primeros 10 años. |  |  |  | Costos directos (1+2+3+4): |  | 248.63