## Hoja 1
FCH030 | m |  | Dintel prefabricado, de concreto.
Dintel prefabricado de concreto, de 16x5 cm, con goterón y anclaje metálico de acero galvanizado, apoyado sobre las jambas, asentado con una capa de mortero de cemento, confeccionado en obra, con aditivo hidrófugo, dosificación 1:4, con un espesor de 25 mm, anclado a la mampostería. Incluso masilla de poliuretano para el sellado de juntas.
Código |  | Unidad |  | Descripción | Cantidad | Costo | Importe
1 |  |  |  | Materiales
mt08aaa010a |  | m³ |  | Agua. | 0.006 | 20.44 | 0.12
mt01arg005a |  | t |  | Arena de cantera, para mortero hecho en obra. | 0.006 | 283.85 | 1.7
mt08cem000f |  | kg |  | Cemento gris en sacos. | 1.52 | 2 | 3.04
mt08adt010 |  | kg |  | Aditivo hidrófugo para impermeabilización de morteros u concretos. | 0.03 | 16.35 | 0.49
mt20dhp010c |  | m |  | Dintel prefabricado de concreto, de 16x5 cm, con goterón y anclaje metálico de acero galvanizado. | 1.05 | 438.84 | 460.78
mt20wwa030 |  | Ud |  | Bote de masilla de poliuretano impermeable (310 cm³). | 0.043 | 124.02 | 5.33
[5 empty] | Subtotal materiales: |  | 471.46
2 |  |  |  | Equipo y herramienta
mq06hor010 |  | h |  | Revolvedora de concreto. | 0.012 | 23.07 | 0.28
[5 empty] | Subtotal equipo y herramienta: |  | 0.28
3 |  |  |  | Mano de obra
mo020 |  | h |  | Oficial albañil. | 0.291 | 78.26 | 22.77
mo113 |  | h |  | Cabo albañil. | 0.582 | 45.47 | 26.46
[5 empty] | Subtotal mano de obra: |  | 49.23
4 |  |  |  | Herramienta menor
|  | % |  | Herramienta menor | 2 | 520.97 | 10.42
Coste de mantenimiento decenal: $ 26,57 en los primeros 10 años. |  |  |  |  | Costos directos (1+2+3+4): |  | 531.39