## Hoja 1
FCL055 | m² | Cancelería de aluminio en cerramiento de zaguanes de entrada al edificio.
Cancelería de aluminio lacado color blanco, en cerramiento de zaguanes de entrada al edificio, gama básica, sin premarco.
Descompuesto |  | Ud | Descomposición | Rend. | Precio unitario | Precio partida
mt25pfb015j |  | m² | Cancelería de aluminio lacado color blanco en cerramiento de zaguanes de entrada al edificio, formada por hojas fijas y practicables, gama básica, con clasificación a la permeabilidad al aire, a la estanqueidad al agua y a la resistencia a la carga del viento, marca de calidad QUALICOAT. Incluso parte proporcional de kit de herrajes de colgar, cerradura, manija y abrepuertas, juntas de acristalamiento de EPDM, tornillería de acero inoxidable, elementos de estanqueidad, accesorios, utillajes de mecanizado homologados y elaboración en taller. | 1.02 | 2133.98 | 2176.66
mt15sja100 |  | Ud | Cartucho de masilla de silicona neutra. | 0.224 | 66.37 | 14.87
mo017 |  | h | Oficial 1ª cerrajero. | 0.247 | 43.7 | 10.79
mo057 |  | h | Ayudante cerrajero. | 0.21 | 26.73 | 5.61
|  | % | Medios auxiliares | 2 | 2207.93 | 44.16
|  | % | Costes indirectos | 3 | 2252.09 | 67.56
Coste de mantenimiento decenal: $ 255,16 en los primeros 10 años. |  |  |  |  | Total: | 2319.65