## Hoja 1
FCM020 |  | Ud |  | Puertas y ventanas exteriores.
Puertas y ventanas exteriores en madera de pino melis para barnizar, para ventana practicable de una hoja de 60x120 cm, con persiana de madera de roble para barnizar con torno manual.
Descompuesto | Ud |  | Descomposición |  | Rend. | Precio unitario | Precio partida
mt22aap010b | m |  | Premarco, pino país, 70x35 mm, con elementos de fijación. |  | 3.6 | 28.6 | 102.96
mt22atc010fA | m |  | Chambrana maciza, pino melis, 70x15 mm, para barnizar. |  | 7.2 | 31.49 | 226.73
mt22cer015a | m² |  | Persiana enrollable de lamas de madera de roble para barnizar de 48 mm de anchura y 15 mm de espesor, incluso parte proporcional de tambor y cajón. |  | 1 | 2799.05 | 2799.05
mt22cer110 | Ud |  | Torno para accionamiento manual de persianas enrollables de madera. |  | 1 | 392.32 | 392.32
mt23xpm010 | Ud |  | Tornillo de ensamble zinc/pavón. |  | 9.36 | 0.4 | 3.74
mt23xpm020 | Ud |  | Imán de cierre reforzado. |  | 4 | 5.2 | 20.8
mt23xpm030 | Ud |  | Jaladera ventana/balconera de latón. |  | 2 | 30.57 | 61.14
mt23xpm040 | Ud |  | Cremona por tabla para ventana y balconera. Varilla vista. Acabado en latón. |  | 1 | 135.47 | 135.47
mt23xpm050 | Ud |  | Pernio de latón plano 80x52 mm. |  | 7.2 | 11.39 | 82.01
mt22xcc015e | m² |  | Puertas y ventanas exteriores con guía de persiana, de madera de pino melis para barnizar. |  | 0.73 | 2814.5 | 2054.59
mo016 | h |  | Oficial carpintero. |  | 1.072 | 43.8 | 46.95
mo056 | h |  | Ayudante carpintero. |  | 1.072 | 26.83 | 28.76
| % |  | Medios auxiliares |  | 2 | 5954.52 | 119.09
| % |  | Costes indirectos |  | 3 | 6073.61 | 182.21
Coste de mantenimiento decenal: $ 1.563,96 en los primeros 10 años. | [5 empty] | Total: | 6255.82