## Hoja 1
FCN020 | Ud |  | Sistema "VELUX" de lucera para tejados, sobre espacio no habitable.
Lucera de techumbre, sobre espacio no habitable, modelo VLT 1000 "VELUX", con apertura proyectante y lateral, de accionamiento manual mediante manilla inferior, de 45x55 cm.
Descompuesto | Ud | Descomposición |  | Rend. | Precio unitario | Precio partida
mt22ltv010a | Ud | Lucera de techumbre, sobre espacio no habitable, modelo VLT 1000 "VELUX", con apertura proyectante y lateral, de accionamiento manual mediante manilla inferior, de 45x55 cm, realizada en madera de pino nórdico, acabado barnizado, con acristalamiento aislante (vidrio interior de 3 mm, cámara de aire de 8 mm, vidrio exterior templado de 3 mm y separador de acero galvanizado), marco de estanqueidad y babero de aluminio. |  | 1 | 1345.5 | 1345.5
mo010 | h | Oficial montador. |  | 1.054 | 44.45 | 46.85
mo078 | h | Ayudante montador. |  | 0.527 | 26.63 | 14.03
| % | Medios auxiliares |  | 2 | 1406.38 | 28.13
| % | Costes indirectos |  | 3 | 1434.51 | 43.04
Coste de mantenimiento decenal: $ 517,14 en los primeros 10 años. |  |  |  |  | Total: | 1477.55