## Hoja 1
FCP030 | Ud |  | Puerta principal, de PVC.
Puerta principal de panel macizo decorado, realizado a base de espuma de PVC rígido y estructura celular uniforme, de una hoja batiente, dimensiones 900x2100 mm, y premarco.
Descompuesto | Ud | Descomposición |  | Rend. | Precio unitario | Precio partida
mt24paa010aa | Ud | Puerta principal de panel macizo decorado, realizado a base de espuma de PVC rígido y estructura celular uniforme, de una hoja batiente, dimensiones 900x2100 mm, color blanco. |  | 1 | 12595.01 | 12595.01
mt26pec015b | Ud | Premarco de acero galvanizado, para puerta principal de PVC de una hoja, con garras de anclaje a obra. |  | 1 | 753.62 | 753.62
mt13blw110 | Ud | Aerosol con 750 cm³ de espuma de poliuretano, de 25 kg/m³ de densidad, 150% de expansión, 18 N/cm² de resistencia a tracción y 20 N/cm² de resistencia a flexión, conductividad térmica 0,04 W/(mK), estable de -40°C a 100°C; aplicable con pistola. |  | 0.1 | 153.19 | 15.32
mt15sja100 | Ud | Cartucho de masilla de silicona neutra. |  | 0.2 | 66.37 | 13.27
mo019 | h | Oficial albañil. |  | 0.744 | 43 | 31.99
mo111 | h | Cabo albañil. |  | 0.744 | 25.57 | 19.02
mo017 | h | Oficial 1ª cerrajero. |  | 0.744 | 43.7 | 32.51
mo057 | h | Ayudante cerrajero. |  | 0.372 | 26.73 | 9.94
| % | Medios auxiliares |  | 2 | 13470.68 | 269.41
| % | Costes indirectos |  | 3 | 13740.09 | 412.2
Coste de mantenimiento decenal: $ 1.273,71 en los primeros 10 años. |  |  |  |  | Total: | 14152.29