## Hoja 1
FCP050 | m² | Rejilla de ventilación de lamas fijas de PVC.
Rejilla de ventilación de lamas fijas de PVC color.
Descompuesto |  | Ud | Descomposición | Rend. | Precio unitario | Precio partida
mt24pce020b |  | m² | Celosía de lamas fijas de PVC color tipo Z de 80 mm separadas 100 mm. | 1.02 | 433.1 | 441.76
mt15sja100 |  | Ud | Cartucho de masilla de silicona neutra. | 0.035 | 66.37 | 2.32
mo017 |  | h | Oficial 1ª cerrajero. | 0.298 | 43.7 | 13.02
mo057 |  | h | Ayudante cerrajero. | 0.447 | 26.73 | 11.95
|  | % | Medios auxiliares | 2 | 469.05 | 9.38
|  | % | Costes indirectos | 3 | 478.43 | 14.35
Coste de mantenimiento decenal: $ 68,99 en los primeros 10 años. |  |  |  |  | Total: | 492.78