## Hoja 1
FCP060 | Ud |  |  | Cancelería exterior de PVC.
Ventana de PVC dos hojas deslizantes de espesor 74 mm, dimensiones 900x900 mm, compuesta de marco, hojas y junquillos con acabado natural en color blanco, con premarco.
Descompuesto |  | Ud | Descomposición |  | Rend. | Precio unitario | Precio partida
mt24vek060aaa |  | Ud | Ventana de PVC dos hojas deslizantes de espesor 74 mm, dimensiones 900x900 mm, compuesta de marco, hojas y junquillos con acabado natural en color blanco, perfiles de estética recta, espesor en paredes exteriores de 2,8 mm, 5 cámaras, refuerzos interiores de acero galvanizado, mecanizaciones de desagüe y descompresión, juntas de estanqueidad de EPDM, herrajes bicromatados, sin compacto. |  | 1 | 2552.85 | 2552.85
mt24pem010 |  | m | Marco para cancelería exterior de PVC. |  | 3.6 | 103.61 | 373
mt15sja100 |  | Ud | Cartucho de masilla de silicona neutra. |  | 0.2 | 66.37 | 13.27
mo017 |  | h | Oficial 1ª cerrajero. |  | 2.456 | 43.7 | 107.33
mo057 |  | h | Ayudante cerrajero. |  | 1.228 | 26.73 | 32.82
|  | % | Medios auxiliares |  | 2 | 3079.27 | 61.59
|  | % | Costes indirectos |  | 3 | 3140.86 | 94.23
Coste de mantenimiento decenal: $ 355,86 en los primeros 10 años. | [5 empty] | Total: | 3235.09