## Hoja 1
FDD050 | m | Sistema "TRESPA" de barandal de fachada.
Barandal de fachada en forma recta, de 100 cm de altura, de aluminio anodizado color natural, formado por: bastidor compuesto de barandal superior e inferior de perfil cuadrado de 40x40 mm y postes de perfil cuadrado de 40x40 mm con una separación de 100 cm entre sí; entrepaño para relleno de los huecos del bastidor compuesto de placas laminadas compactas de alta presión (HPL), Meteon FR "TRESPA", Uni Colours acabado White, textura satinada Satin, y pasamanos de perfil curvo de 70 mm, fijada mediante anclaje mecánico de expansión.
Código |  |  | Unidad | Descripción | Cantidad | Costo | Importe
1 |  |  |  | Materiales
mt25dba030a |  |  | m | Pilastra cuadrada de 40x40 mm, de aluminio anodizado de 15 micras, color natural, montada en taller, para barandal. | 2.1 | 96.66 | 202.99
mt25dba040a |  |  | m | Barandal cuadrado de 40x40 mm, de aluminio anodizado de 15 micras, color natural, montado en taller, para barandal. | 2.1 | 142.78 | 299.84
mt12prt010ziaa1 |  |  | m² | Placa laminada compacta de alta presión (HPL), Meteon FR "TRESPA", Uni Colours acabado White, textura satinada Satin, Euroclase B-s2, d0 de reacción al fuego, a base de resinas termoendurecibles que no contienen urea-formaldehído, reforzada de forma homogénea con fibras de madera certificada FSC o PEFC, con superficie decorativa EBC (Electron Beam Curing), no melamínica y con propiedades antigraffiti durante toda su vida útil, con resistencia a los rayos ultravioleta según Prueba Florida no inferior a 4-5 al contrastar con la escala de grises de ISO 105-A02; con piezas especiales para la resolución de puntos singulares. | 0.63 | 925.82 | 583.27
mt25dba010a |  |  | m | Pasamanos curvo de 70 mm, de aluminio anodizado de 15 micras, color natural, montado en taller, para barandal. | 1.05 | 142.78 | 149.92
mt26aaa023a |  |  | Ud | Anclaje mecánico con taquete de expansión de acero galvanizado, tuerca y arandela. | 2 | 22.78 | 45.56
[5 empty] | Subtotal materiales: |  | 1281.58
2 |  |  |  | Mano de obra
mo011 |  |  | h | Oficial montador. | 0.806 | 80.58 | 64.95
mo080 |  |  | h | Ayudante montador. | 0.507 | 47.38 | 24.02
[5 empty] | Subtotal mano de obra: |  | 88.97
3 |  |  |  | Herramienta menor
|  |  | % | Herramienta menor | 2 | 1370.55 | 27.41
Coste de mantenimiento decenal: $ 307,55 en los primeros 10 años. |  |  |  |  | Costos directos (1+2+3): |  | 1397.96