## Hoja 1
FDP020 | Ud |  | Persiana de concreto.
Persiana de lamas fijas prefabricada de concreto de 30x30 cm, de color gris.
Descompuesto |  | Ud |  | Descomposición | Rend. | Precio unitario | Precio partida
mt09mor010c |  | m³ |  | Mortero de cemento CEM II/B-P 32,5 N tipo M-5, confeccionado en obra con 250 kg/m³ de cemento y una proporción en volumen 1/6. | 0.003 | 2091.27 | 6.27
mt20thp010b |  | Ud |  | Persiana de lamas fijas prefabricadas de concreto, 30x30 cm, color gris. | 1 | 305.43 | 305.43
mo019 |  | h |  | Oficial albañil. | 0.636 | 43 | 27.35
mo111 |  | h |  | Cabo albañil. | 0.318 | 25.57 | 8.13
|  | % |  | Medios auxiliares | 2 | 347.18 | 6.94
|  | % |  | Costes indirectos | 3 | 354.12 | 10.62
Coste de mantenimiento decenal: $ 51,06 en los primeros 10 años. | [5 empty] | Total: | 364.74