## Hoja 1
FDR020 | m² |  | Reja de aluminio.
Reja de aluminio anodizado natural compuesta por barrotes verticales de 30x15 mm, con 12 cm de separación y fijados a bastidor de 40x25 mm, montaje mediante anclaje mecánico con taquetes de nylon y tornillos de acero.
Código |  | Unidad |  | Descripción | Cantidad | Costo | Importe
1 |  |  |  | Materiales
mt25rej010a |  | m² |  | Reja de aluminio anodizado natural, formada por barrotes verticales de 30x15 mm, cada 12 cm, fijados a bastidor de 40x25 mm. | 1 | 1455.75 | 1455.75
mt26aaa033a |  | Ud |  | Anclaje mecánico con taquete de nylon y tornillo de acero galvanizado, de cabeza avellanada. | 4 | 5 | 20
[5 empty] | Subtotal materiales: |  | 1475.75
2 |  |  |  | Mano de obra
mo018 |  | h |  | Oficial 1ª cerrajero. | 0.364 | 121.55 | 44.24
mo059 |  | h |  | Ayudante cerrajero. | 0.291 | 73.19 | 21.3
[5 empty] | Subtotal mano de obra: |  | 65.54
3 |  |  |  | Herramienta menor
|  | % |  | Herramienta menor | 2 | 1541.29 | 30.83
Costo de mantenimiento decenal: $ 110,05 en los primeros 10 años. |  |  |  |  | Costos directos (1+2+3): |  | 1572.12