## Hoja 1
FFM010 | m² | Capa exterior de muro colindante de dos hojas, de mampostería de tabique de barro repellable.
Capa exterior de muro colindante de dos hojas, de 10 cm de espesor, de mampostería de tabique de barro con perforaciones verticales, repellable, 10x12x24 cm, con juntas de 10 mm de espesor, asentada con mortero de cemento confeccionado en obra, con 250 kg/m³ de cemento, color gris, dosificación 1:6, suministrado en sacos. Formación de encuentros mediante armado y macizado de concreto.
Código |  | Unidad | Descripción | Cantidad | Costo | Importe
1 |  |  | Materiales
mt04lhm010jdne |  | Ud | Tabique de barro con perforaciones verticales, repellable, 10x12x24 cm; con el precio incrementado el 20% en concepto de piezas especiales: cadenas. Según NMX-C-441-ONNCCE. | 33 | 4.32 | 142.56
mt08aaa010a |  | m³ | Agua. | 0.01 | 22.86 | 0.23
mt01arg005a |  | t | Arena de cantera, para mortero hecho en obra. | 0.019 | 315.71 | 6
mt08cem000f |  | kg | Cemento gris en sacos. | 36.455 | 2.24 | 81.66
mt07aco080a |  | kg | Acero fy=4200 kg/cm², de varios diámetros, según NMX-C-407-ONNCCE. | 0.45 | 12.85 | 5.78
mt01arg000f |  | m³ | Arena cribada. | 0.004 | 145.29 | 0.58
mt01arg001fd |  | m³ | Agregado grueso homogeneizado, de tamaño máximo 12 mm. | 0.005 | 255.07 | 1.28
|  |  |  | Subtotal materiales: |  | 238.09
2 |  |  | Equipo y herramienta
mq06hor010 |  | h | Revolvedora de concreto eléctrica con una capacidad de amasado de 160 l. | 0.009 | 53.58 | 0.48
|  |  |  | Subtotal equipo y herramienta: |  | 0.48
3 |  |  | Mano de obra
mo021 |  | h | Oficial albañil especializado en trabajos de mampostería. | 1.537 | 119.98 | 184.41
mo114 |  | h | Peón albañil especializado en trabajos de mampostería. | 0.937 | 70.3 | 65.87
|  |  |  | Subtotal mano de obra: |  | 250.28
4 |  |  | Herramienta menor
|  | % | Herramienta menor | 3 | 488.85 | 14.67
Costo de mantenimiento decenal: $ 25,18 en los primeros 10 años. |  |  |  | Costos directos (1+2+3+4): |  | 503.52