## Hoja 1
FFV010 | m² | Cerramiento de fachada de mampostería de vidrioblocks.
Cerramiento de fachada de mampostería de bloques huecos de vidrio moldeado ondulado, incoloro, 190x190x80 mm, colocados con adhesivo cementoso color blanco y armados.
Código |  |  | Unidad | Descripción | Cantidad | Costo | Importe
1 |  |  |  | Materiales
mt21vmh010ada |  |  | Ud | Bloque hueco de vidrio moldeado ondulado, incoloro, 190x190x80 mm. | 25 | 44.21 | 1105.25
mt09mcp260a |  |  | kg | Adhesivo cementoso color blanco, compuesto por cemento blanco de alta resistencia, agregados especiales de granulometría seleccionada y aditivos plastificantes, para el montaje y emboquillado de vidrioblocks. | 12 | 7.85 | 94.2
mt07www060 |  |  | kg | Varilla de acero inoxidable AISI 304. | 2.12 | 97.66 | 207.04
mt15sja025c |  |  | Ud | Cartucho de silicona acética monocomponente, antimoho, color transparente, de 310 ml. | 0.5 | 159.62 | 79.81
mt21vva022a |  |  | Ud | Material auxiliar para la colocación de vidrioblocks. | 1 | 15.22 | 15.22
[5 empty] | Subtotal materiales: |  | 1501.52
2 |  |  |  | Mano de obra
mo021 |  |  | h | Oficial albañil especializado en trabajos de mampostería. | 4.338 | 78.26 | 339.49
mo114 |  |  | h | Peón albañil especializado en trabajos de mampostería. | 2.169 | 45.47 | 98.62
[5 empty] | Subtotal mano de obra: |  | 438.11
3 |  |  |  | Herramienta menor
|  |  | % | Herramienta menor | 2 | 1939.63 | 38.79
Coste de mantenimiento decenal: $ 138,49 en los primeros 10 años. |  |  |  |  | Costos directos (1+2+3): |  | 1978.42