## Hoja 1
FFW012 |  | m² | Sistema "KNAUF" de revestimiento interior directo, de placas de yeso con aislamiento incorporado, en cerramientos.
Revestimiento interior directo sobre cerramiento, W 631 "KNAUF" realizado con placa de yeso - ¦10+30 Polyplac (XPE)¦, asentada con pasta de agarre sobre el paramento vertical; 55 mm de espesor total.
Descompuesto | Ud | Descomposición |  | Rend. | Precio unitario | Precio partida
mt12pik015 | kg | Pasta de agarre Perlfix "KNAUF". |  | 3.5 | 10.25 | 35.88
mt12ppk012b | m² | Placa transformada Polyplac (XPE) 10+30 mm "KNAUF" formada por una placa de yeso 10x1200x2600, BA, que lleva pegada una lámina de poliestireno expandido de 15 kg/m³ de densidad. |  | 1.05 | 177.99 | 186.89
mt12pik010b | kg | Pasta de juntas Jointfiller F-1 GLS "KNAUF". |  | 0.3 | 24.15 | 7.25
mt12pck010a | m | Cinta de juntas "KNAUF" de 50 mm de anchura. |  | 1.6 | 0.62 | 0.99
mo052 | h | Oficial montador de mamparas y sistemas de placas. |  | 0.423 | 44.45 | 18.8
mo098 | h | Ayudante montador de mamparas y sistemas de placas. |  | 0.151 | 26.63 | 4.02
| % | Medios auxiliares |  | 2 | 253.83 | 5.08
| % | Costes indirectos |  | 3 | 258.91 | 7.77
Coste de mantenimiento decenal: $ 29,33 en los primeros 10 años. |  |  |  |  | Total: | 266.68