## Hoja 1
FFW015 |  |  | m² | Sistema "KNAUF" de revestimiento interior autoportante, de placas de yeso, en cerramientos.
Revestimiento interior autoportante libre sobre cerramiento, W 625 "KNAUF" realizado con placa de yeso - ¦15 Standard (A)¦, anclada a las losas mediante estructura formada por canales y postes; 63 mm de espesor total, separación entre postes 600 mm.
Descompuesto | Ud | Descomposición |  |  | Rend. | Precio unitario | Precio partida
mt12pik015 | kg | Pasta de agarre Perlfix "KNAUF". |  |  | 0.1 | 10.25 | 1.03
mt12pfk020c | m | Canal 48/30 "KNAUF" de acero galvanizado. |  |  | 0.7 | 20.81 | 14.57
mt12pfk010c | m | Poste 48/35 "KNAUF" de acero galvanizado. |  |  | 2 | 27.97 | 55.94
mt12pck020b | m | Banda acústica de dilatación "KNAUF" de 50 mm de anchura. |  |  | 1.2 | 4.62 | 5.54
mt12ppk010b | m² | Placa de yeso A / - 1200 / longitud / 15 / borde afinado, Standard "KNAUF". |  |  | 1.05 | 92.91 | 97.56
mt12ptk010cd | Ud | Tornillo autoperforante TN "KNAUF" 3,5x25. |  |  | 14 | 0.15 | 2.1
mt12psg220 | Ud | Fijación compuesta por taquete y tornillo 5x27. |  |  | 1.6 | 1.07 | 1.71
mt12pik010b | kg | Pasta de juntas Jointfiller F-1 GLS "KNAUF". |  |  | 0.3 | 24.15 | 7.25
mt12pck010a | m | Cinta de juntas "KNAUF" de 50 mm de anchura. |  |  | 1.6 | 0.62 | 0.99
mo052 | h | Oficial montador de mamparas y sistemas de placas. |  |  | 0.49 | 44.45 | 21.78
mo098 | h | Ayudante montador de mamparas y sistemas de placas. |  |  | 0.17 | 26.63 | 4.53
| % | Medios auxiliares |  |  | 2 | 213 | 4.26
| % | Costes indirectos |  |  | 3 | 217.26 | 6.52
Coste de mantenimiento decenal: $ 24,62 en los primeros 10 años. | [5 empty] | Total: | 223.78