## Hoja 1
FFW040 |  |  | m² | Sistema "ROCKWOOL" de revestimiento interior directo, de placas de yeso con aislamiento incorporado, en cerramientos.
Revestimiento interior directo sobre cerramiento, realizado con placas de yeso - ¦(10+30) (LR) Labelrock¦ "ROCKWOOL", con aislamiento de lana de roca, de 30 mm de espesor, incorporado a la placa, asentada con pasta de agarre sobre el paramento vertical; y 55 mm de espesor total.
Descompuesto | Ud | Descomposición |  |  | Rend. | Precio unitario | Precio partida
mt12psg035a | kg | Pasta de agarre. |  |  | 3.5 | 9.61 | 33.64
mt16lrw090a | m² | Placa prefabricada de yeso con un panel de lana de roca de doble densidad, Labelrock "ROCKWOOL", espesor 10+30 mm, resistencia térmica 0,9 m²K/W, conductividad térmica 0,034 W/(mK), calor específico 840 J/kgK, factor de resistencia a la difusión del vapor de agua 1,3 y Euroclase A1 de reacción al fuego. |  |  | 1.05 | 377.4 | 396.27
mt12psg030a | kg | Pasta para juntas. |  |  | 0.3 | 20.98 | 6.29
mt12psg040a | m | Cinta de juntas. |  |  | 1.6 | 0.56 | 0.9
mo052 | h | Oficial montador de mamparas y sistemas de placas. |  |  | 0.423 | 44.45 | 18.8
mo098 | h | Ayudante montador de mamparas y sistemas de placas. |  |  | 0.151 | 26.63 | 4.02
| % | Medios auxiliares |  |  | 2 | 459.92 | 9.2
| % | Costes indirectos |  |  | 3 | 469.12 | 14.07
Coste de mantenimiento decenal: $ 53,15 en los primeros 10 años. | [5 empty] | Total: | 483.19