## Hoja 1
FFW050 |  |  | m² | Sistemas "PLACO" de revestimiento interior directo, de placas de yeso, en cerramientos.
Revestimiento interior directo sobre cerramiento, sistema Placo Prima "PLACO", realizado con una placa de yeso A / - 1200 / 2500 / 15 / borde afinado, BA 15 "PLACO", asentada con pasta de agarre sobre el paramento vertical y un espesor total de 35 mm.
Descompuesto | Ud | Descomposición |  |  | Rend. | Precio unitario | Precio partida
mt12plm050a | kg | Pasta de agarre MAP "PLACO". |  |  | 4.8 | 10.29 | 49.39
mt12plk010aadi | m² | Placa de yeso A / - 1200 / 2500 / 15 / borde afinado, BA 15 "PLACO", formada por un alma de yeso de origen natural embutida e íntimamente ligada a dos láminas de cartón fuerte. |  |  | 1.05 | 94.4 | 99.12
mt12plm010a | kg | Pasta de secado en polvo, SN "PLACO", para el tratamiento de las juntas de las placas de yeso. |  |  | 0.33 | 18.61 | 6.14
mt12plj010a | m | Cinta microperforada, "PLACO", para acabado de juntas de placas de yeso. |  |  | 1.4 | 0.79 | 1.11
mo052 | h | Oficial montador de mamparas y sistemas de placas. |  |  | 0.272 | 44.45 | 12.09
mo098 | h | Ayudante montador de mamparas y sistemas de placas. |  |  | 0.272 | 26.63 | 7.24
| % | Medios auxiliares |  |  | 2 | 175.09 | 3.5
| % | Costes indirectos |  |  | 3 | 178.59 | 5.36
Coste de mantenimiento decenal: $ 20,23 en los primeros 10 años. | [5 empty] | Total: | 183.95