## Hoja 1
FFX025 |  |  | m² | Hoja exterior de fachada, de mampostería de bloque de concreto aparente, con cámara de aire ventilada.
Hoja exterior en cerramiento de fachada, de 15 cm de espesor de mampostería, de bloque CV de concreto, liso hidrófugo, color gris, 40x20x15 cm, resistencia normalizada R10 (10 N/mm²), con junta de 1 cm, rehundida, asentada con mortero de cemento 1:4, con cámara de aire ventilada (drenaje no incluido en este precio).
Descompuesto | Ud | Descomposición |  |  | Rend. | Precio unitario | Precio partida
mt03bhe010ac | Ud | Bloque CV de concreto, liso hidrófugo, color gris, 40x20x15 cm, resistencia normalizada R10 (10 N/mm²), incluso parte proporcional de piezas especiales: cadenas y medios. |  |  | 12.6 | 11.55 | 145.53
mt09mor010e | m³ | Mortero de cemento CEM II/B-P 32,5 N tipo M-10, confeccionado en obra con 380 kg/m³ de cemento y una proporción en volumen 1/4. |  |  | 0.011 | 2417.76 | 26.6
mt08adt010 | kg | Aditivo hidrófugo para impermeabilización de morteros u concretos. |  |  | 0.066 | 13.64 | 0.9
mt07aco080a | kg | Acero fy=4200 kg/cm², elaborado en taller y colocado en obra, diámetros varios, según NMX-C-407-ONNCCE. |  |  | 2.5 | 12.12 | 30.3
mt02bhg012a | Ud | Plaqueta de concreto gris, 20x17x4 cm, para revestir. |  |  | 5 | 4.52 | 22.6
mo020 | h | Oficial albañil en trabajos de albañilería. |  |  | 1.017 | 43 | 43.73
mo112 | h | Cabo albañil en trabajos de albañilería. |  |  | 0.539 | 25.57 | 13.78
| % | Medios auxiliares |  |  | 3 | 283.44 | 8.5
| % | Costes indirectos |  |  | 3 | 291.94 | 8.76
Coste de mantenimiento decenal: $ 12,03 en los primeros 10 años. | [5 empty] | Total: | 300.7