## Hoja 1
FFX030 |  |  | m² | Hoja exterior de fachada, de mampostería de bloque de granito.
Hoja exterior en cerramiento de fachada, de 10 cm de espesor de mampostería, de bloque macizo de granito, con canto biselado, de 43x100x10 cm, para fachadas de bloque visto, con junta de 1 cm, asentada con mortero de cemento 1:3.
Descompuesto | Ud | Descomposición |  |  | Rend. | Precio unitario | Precio partida
mt06sim025a | Ud | Bloque macizo de granito, con canto biselado, de 43x100x10 cm, para fachadas de bloque visto, incluso parte proporcional de piezas especiales para formación de dinteles, jambas, botaguas, frentes de las losas y encuentros. |  |  | 2.363 | 719.32 | 1699.75
mt09mor010f | m³ | Mortero de cemento CEM II/B-P 32,5 N tipo M-15, confeccionado en obra con 450 kg/m³ de cemento y una proporción en volumen 1/3. |  |  | 0.003 | 2707.95 | 8.12
mt08adt010 | kg | Aditivo hidrófugo para impermeabilización de morteros u concretos. |  |  | 0.018 | 13.64 | 0.25
mo021 | h | Oficial colocador de piedra natural. |  |  | 1.559 | 43 | 67.04
mo058 | h | Ayudante colocador de piedra natural. |  |  | 0.779 | 26.63 | 20.74
| % | Medios auxiliares |  |  | 3 | 1795.9 | 53.88
| % | Costes indirectos |  |  | 3 | 1849.78 | 55.49
Coste de mantenimiento decenal: $ 76,21 en los primeros 10 años. | [5 empty] | Total: | 1905.27