## Hoja 1
FFZ015 |  |  | m² | Hoja exterior de fachada, de mampostería de tabique de barro repellable, con cámara de aire ventilada.
Hoja exterior de cerramiento de fachada, de 11 cm de espesor de mampostería, de muro divisorio de barro hueco triple, para revestir, 33x16x11 cm, asentada con mortero de cemento 1:6, con cámara de aire ventilada (drenaje no incluido en este precio).
Descompuesto | Ud | Descomposición |  |  | Rend. | Precio unitario | Precio partida
mt04lvc010i | Ud | Tabique de barro hueco triple, para revestir, 33x16x11 cm. |  |  | 18.9 | 4.37 | 82.59
mt09mor010c | m³ | Mortero de cemento CEM II/B-P 32,5 N tipo M-5, confeccionado en obra con 250 kg/m³ de cemento y una proporción en volumen 1/6. |  |  | 0.011 | 2091.27 | 23
mt08adt010 | kg | Aditivo hidrófugo para impermeabilización de morteros u concretos. |  |  | 0.063 | 13.64 | 0.86
mt07aco080a | kg | Acero fy=4200 kg/cm², elaborado en taller y colocado en obra, diámetros varios, según NMX-C-407-ONNCCE. |  |  | 0.8 | 12.12 | 9.7
mt18bdb010a800 | m² | Baldosa cerámica de baldosín catalán, acabado mate o natural, $ 8,00/m². |  |  | 0.1 | 141.51 | 14.15
mo020 | h | Oficial albañil en trabajos de albañilería. |  |  | 0.681 | 43 | 29.28
mo106 | h | Cabo albañil en trabajos de albañilería. |  |  | 0.371 | 25.57 | 9.49
| % | Medios auxiliares |  |  | 3 | 169.07 | 5.07
| % | Costes indirectos |  |  | 3 | 174.14 | 5.22
Coste de mantenimiento decenal: $ 8,97 en los primeros 10 años. | [5 empty] | Total: | 179.36