## Hoja 1
FLA011 | m | Punto singular para fachada simple, de lámina perfilada de acero.
Coronación para fachada simple, de lámina perfilada de acero, con lámina plegada de acero galvanizado, de 0,8 mm de espesor, 30 cm de desarrollo y 4 pliegues, con remaches para la unión de las chapas entre sí. Incluso accesorios de fijación de las piezas, y sellador adhesivo monocomponente, para el sellado de las juntas entre chapas.
Código |  |  | Unidad | Descripción | Cantidad | Costo | Importe
1 |  |  |  | Materiales
mt12www020dedd |  |  | m | Lámina plegada de acero galvanizado, de 0,8 mm de espesor, 30 cm de desarrollo y 4 pliegues, con remaches para la unión de las chapas entre sí. | 1 | 106.7 | 106.7
mt13ccg030d |  |  | Ud | Tornillo autorroscante de 6,5x130 mm de acero galvanizado, con arandela. | 6 | 6.51 | 39.06
mt22www010d |  |  | Ud | Cartucho de 290 ml de sellador adhesivo monocomponente, neutro, superelástico, a base de polímero MS, color transparente, con resistencia a la intemperie y a los rayos UV y elongación hasta rotura 750%. | 0.1 | 89.71 | 8.97
[5 empty] | Subtotal materiales: |  | 154.73
2 |  |  |  | Mano de obra
mo051 |  |  | h | Oficial pailero. | 0.359 | 123.28 | 44.26
mo098 |  |  | h | Ayudante pailero. | 0.18 | 73.05 | 13.15
[5 empty] | Subtotal mano de obra: |  | 57.41
3 |  |  |  | Herramienta menor
|  |  | % | Herramienta menor | 2 | 212.14 | 4.24
Costo de mantenimiento decenal: $ 34,62 en los primeros 10 años. |  |  |  |  | Costos directos (1+2+3): |  | 216.38