## Hoja 1
FLM015 |  |  | m² | Cerramiento de fachada de paneles sándwich aislantes "ACH", de acero.
Cerramiento de fachada con paneles sándwich aislantes de acero, modelo M "ACH", de 50 mm de espesor y 1150 mm de ancho, formados por doble cara metálica de lámina estándar de acero, acabado prelacado, Granite Standard, de espesor exterior 0,5 mm y espesor interior 0,5 mm y alma aislante de lana de roca de densidad media 55 kg/m³, montados en posición vertical, con sistema de fijación oculto.
Descompuesto | Ud | Descomposición |  |  | Rend. | Precio unitario | Precio concepto
mt12ppa010ahf | m² | Panel sándwich aislante de acero, modelo M "ACH", para fachadas, de 50 mm de espesor y 1150 mm de ancho, formado por doble cara metálica de lámina estándar de acero, acabado prelacado, Granite Standard, de espesor exterior 0,5 mm y espesor interior 0,5 mm y alma aislante de lana de roca de densidad media 55 kg/m³, con junta diseñada para fijación con tornillos ocultos, remates y accesorios. |  |  | 1.05 | 620.34 | 651.36
mt13ccg030e | Ud | Tornillo autorroscante de 6,5x130 mm de acero inoxidable, con arandela. |  |  | 8 | 13.32 | 106.56
mt13ccg040 | m | Junta de estanqueidad para láminas perfiladas de acero. |  |  | 2 | 14.98 | 29.96
mo051 | h | Oficial pailero. |  |  | 0.267 | 54.43 | 14.53
mo098 | h | Ayudante pailero. |  |  | 0.267 | 27.69 | 7.39
| % | Herramienta menor |  |  | 2 | 809.8 | 16.2
| % | Costos indirectos |  |  | 3 | 826 | 24.78
Coste de mantenimiento decenal: $ 68,06 en los primeros 10 años. | [5 empty] | Total: | 850.78