## Hoja 1
FLM020 | m² |  | Fachada de paneles sándwich aislantes, de aluminio.
Fachada de paneles sándwich aislantes, de 50 mm de espesor y 900 mm de ancho, formados por doble cara metálica, la exterior de lámina de aluminio de 0,8 mm de espesor y la interior de lámina de acero de 0,5 mm de espesor y alma aislante de poliuretano de densidad media 50 kg/m³, montados en posición vertical, con sistema de fijación oculto.
Código |  | Unidad |  | Descripción | Cantidad | Costo | Importe
1 |  |  |  | Materiales
mt12ppl110b |  | m² |  | Panel sándwich aislante para fachadas, de 50 mm de espesor y 900 mm de ancho, formado por doble cara metálica, la exterior de lámina de aluminio de 0,8 mm de espesor y la interior de lámina de acero de 0,5 mm de espesor y alma aislante de poliuretano de densidad media 50 kg/m³, con junta diseñada para fijación con tornillos ocultos. | 1.05 | 794.81 | 834.55
mt13ccg030h |  | Ud |  | Tornillo autorroscante de 6,5x130 mm de acero inoxidable, con arandela. | 8 | 14.71 | 117.68
mt13ccg040 |  | m |  | Junta de estanqueidad para láminas perfiladas de acero. | 2 | 44.98 | 89.96
[5 empty] | Subtotal materiales: |  | 1042.19
2 |  |  |  | Mano de obra
mo051 |  | h |  | Oficial pailero. | 0.288 | 80.58 | 23.21
mo098 |  | h |  | Ayudante pailero. | 0.288 | 47.38 | 13.65
[5 empty] | Subtotal mano de obra: |  | 36.86
3 |  |  |  | Herramienta menor
|  | % |  | Herramienta menor | 2 | 1079.05 | 21.58
Coste de mantenimiento decenal: $ 77,04 en los primeros 10 años. |  |  |  |  | Costos directos (1+2+3): |  | 1100.63