## Hoja 1
FLM020 | m² |  | Fachada de paneles sándwich aislantes, de aluminio.
Fachada de paneles sándwich aislantes, de 35 mm de espesor y 1000 mm de ancho, formados por doble cara metálica de lámina de aluminio de 0,6 mm de espesor cada una y alma aislante de poliuretano de densidad media 40 kg/m³, montados en posición vertical, con sistema de fijación oculto.
Código |  | Unidad |  | Descripción | Cantidad | Costo | Importe
1 |  |  |  | Materiales
mt12ppl115a |  | m² |  | Panel sándwich aislante para fachadas, de 35 mm de espesor y 1000 mm de ancho, formado por doble cara metálica de lámina de aluminio de 0,6 mm de espesor cada una y alma aislante de poliuretano de densidad media 40 kg/m³, con junta diseñada para fijación con tornillos ocultos. | 1.05 | 896.28 | 941.09
mt13ccg030h |  | Ud |  | Tornillo autorroscante de 6,5x130 mm de acero inoxidable, con arandela. | 8 | 14.71 | 117.68
mt13ccg040 |  | m |  | Junta de estanqueidad para láminas perfiladas de acero. | 2 | 44.98 | 89.96
[5 empty] | Subtotal materiales: |  | 1148.73
2 |  |  |  | Mano de obra
mo051 |  | h |  | Oficial pailero. | 0.288 | 80.58 | 23.21
mo098 |  | h |  | Ayudante pailero. | 0.288 | 47.38 | 13.65
[5 empty] | Subtotal mano de obra: |  | 36.86
3 |  |  |  | Herramienta menor
|  | % |  | Herramienta menor | 2 | 1185.59 | 23.71
Coste de mantenimiento decenal: $ 84,65 en los primeros 10 años. |  |  |  |  | Costos directos (1+2+3): |  | 1209.3